## Лист1
Название вывода | Позиция | Тип | Описание
G0_CLK_RX_I | P7 | I | Тактовый сигнал приёмника RGMII
G0_CLK_TX_I | P6 | O | Тактовый сигнал передатчика RGMII
G0_GP_IN | N6 | I | Вход общего назначения
G0_GP_OUT | N7 | O | Выход общего назначения
G0_MDC | R5 | O | Тактовый сигнал SMA
G0_MDIO | R6 | IO | Данные SMA
G0_RCTL_I | R4 | I | Управление приёмом RGMII
G0_RXD_I[0] | P2 | I | Принимаемые данные RGMII
G0_RXD_I[1] | P5 | I | Принимаемые данные RGMII
G0_RXD_I[2] | P1 | I | Принимаемые данные RGMII
G0_RXD_I[3] | R3 | I | Принимаемые данные RGMII
G0_TCTL_O | N1 | O | Управление передачей RGMII
G0_TXD_O[0] | N2 | O | Передаваемые данные RGMII
G0_TXD_O[1] | N3 | O | Передаваемые данные RGMII
G0_TXD_O[2] | N4 | O | Передаваемые данные RGMII
G0_TXD_O[3] | N5 | O | Передаваемые данные RGMII
G1_CLK_RX_I | W1 | I | Тактовый сигнал приёмника RGMII
G1_CLK_TX_I | W2 | O | Тактовый сигнал передатчика RGMII
G1_GP_IN | Y1 | I | Вход общего назначения
G1_GP_OUT | Y2 | O | Выход GP
G1_MDC | Y4 | O | Тактовый сигнал SMA
G1_MDIO | Y3 | IO | Данные SMA
G1_RCTL_I | Y5 | I | Управление приёмом RGMII
G1_RXD_I[0] | U4 | I | Принимаемые данные RGMII
G1_RXD_I[1] | V6 | I | Принимаемые данные RGMII
G1_RXD_I[2] | V4 | I | Принимаемые данные RGMII
G1_RXD_I[3] | V5 | I | Принимаемые данные RGMII
G1_TCTL_O | V2 | O | Управление передачей RGMII
G1_TXD_O[0] | T5 | O | Передаваемые данные RGMII
G1_TXD_O[1] | T6 | O | Передаваемые данные RGMII
G1_TXD_O[2] | U5 | O | Передаваемые данные RGMII
G1_TXD_O[3] | V1 | O | Передаваемые данные RGMII
ULPI_CLK | K2 | I | Тактовая частота ULPI
ULPI_DATA[0] | L1 | IO | Данные ULPI
ULPI_DATA[1] | L2 | IO | Данные ULPI
ULPI_DATA[2] | L5 | IO | Данные ULPI
ULPI_DATA[3] | M5 | IO | Данные ULPI
ULPI_DATA[4] | M6 | IO | Данные ULPI
ULPI_DATA[5] | M7 | IO | Данные ULPI
ULPI_DATA[6] | M3 | IO | Данные ULPI
ULPI_DATA[7] | M4 | IO | Данные ULPI
ULPI_DIR | K3 | I | ULPI Data Bus Control
ULPI_NXT | K4 | I | ULPI Next Data Control
ULPI_STP | L6 | O | ULPI Stop Output Control
USB2_OVER | K5 | I | Индикация перегрузки корневого порта
USB2_VBUS | L7 | O | Управление питанием подключённого («downstream») порта
TDI | AB2 | I | Test data in
TDO | AB1 | O | Test data out
TRSTN | AA5 | I | Test reset
TMS | AA2 | I | Test mode select
TCK | AA1 | I | Test clock
EJ_DINT_IN | A14 | I | DINT input
EJ_TDI | C14 | I | TDI/TDO daisy-chain
EJ_TMS | B14 | I | Test mode select (TMS)
EJ_TRST_N | B13 | I | Active-low test reset (TRST)
EJ_TCK | A13 | I | Test clock input (TCK)
EJ_TDO | C13 | O | TDO
TR_CLK | F13 | O | Trace clock output to probe
TR_DATA[0] | A9 | O | Данные трассировки для внешнего отладчика
TR_DATA[1] | B9 | O | Данные трассировки для внешнего отладчика
TR_DATA[10] | C9 | O | Данные трассировки для внешнего отладчика
TR_DATA[11] | A10 | O | Данные трассировки для внешнего отладчика
TR_DATA[12] | C11 | O | Данные трассировки для внешнего отладчика
TR_DATA[13] | B12 | O | Данные трассировки для внешнего отладчика
TR_DATA[14] | E12 | O | Данные трассировки для внешнего отладчика
TR_DATA[15] | A12 | O | Данные трассировки для внешнего отладчика
TR_DATA[2] | C8 | O | Данные трассировки для внешнего отладчика
TR_DATA[3] | E10 | O | Данные трассировки для внешнего отладчика
TR_DATA[4] | E11 | O | Данные трассировки для внешнего отладчика
TR_DATA[5] | D9 | O | Данные трассировки для внешнего отладчика
TR_DATA[6] | B10 | O | Данные трассировки для внешнего отладчика
TR_DATA[7] | F11 | O | Данные трассировки для внешнего отладчика
TR_DATA[8] | F12 | O | Данные трассировки для внешнего отладчика
TR_DATA[9] | D11 | O | Данные трассировки для внешнего отладчика
TR_DM | B11 | O | Индикатор режима отладки для внешнего отладчика
TR_PROBE_N | E13 | I | PIB (clock/data) enable signal from probe
TR_TRIGIN | D13 | I | Trigger input coming from probe
TR_TRIGOUT | A11 | O | Trigger output going to probe
SPI0_SS_N | H7 | O | Выбор подчинённого устройства
SPI0_SCLK_OUT | H6 | O | Тактовый сигнал
SPI0_RXD | J7 | I | Принимаемые данные
SPI0_TXD | J6 | O | Передаваемые данные
SPI1_RXD | F6 | I | Принимаемые данные
SPI1_SCLK_OUT | F2 | O | Тактовая частота
SPI1_SS_N[0] | F1 | O | Выбор подчинённого устройства
SPI1_SS_N[1] | G5 | O | Выбор подчинённого устройства
SPI1_SS_N[2] | G6 | O | Выбор подчинённого устройства
SPI1_SS_N[3] | G7 | O | Выбор подчинённого устройства
SPI1_TXD | F5 | O | Передаваемые данные
SPI2_RXD | H5 | I | Принимаемые данные
SPI2_SCLK_OUT | H1 | O | Тактовая частота
SPI2_SS_N[0] | G4 | O | Выбор подчинённого устройства
SPI2_SS_N[1] | G1 | O | Выбор подчинённого устройства
SPI2_SS_N[2] | G2 | O | Выбор подчинённого устройства
SPI2_SS_N[3] | G3 | O | Выбор подчинённого устройства
SPI2_TXD | H2 | O | Передаваемые данные
UART0_RXD | J4 | I | Принимаемые данные
UART0_TXD | J5 | O | Передаваемые данные
UART1_TXD | J3 | O | Передаваемые данные
UART1_RXD | J2 | I | Принимаемые данные
I2C0_SDA | AD4 | IO | Данные
I2C0_SCL | AD5 | IO | Тактовая частота
I2C1_SDA | K6 | IO | Данные
I2C1_SCL | K7 | IO | Тактовая частота
I2C2_SDA | K1 | IO | Данные
I2C2_SCL | J1 | IO | Тактовая частота
GPIO[0] | F9 | IO | Данные
GPIO[1] | F8 | IO | Данные
GPIO[10] | D1 | IO | Данные
GPIO[11] | C5 | IO | Данные
GPIO[12] | C3 | IO | Данные
GPIO[13] | C2 | IO | Данные
GPIO[14] | B5 | IO | Данные
GPIO[15] | B3 | IO | Данные
GPIO[16] | E3 | IO | Данные
GPIO[17] | B2 | IO | Данные
GPIO[18] | C1 | IO | Данные
GPIO[19] | A2 | IO | Данные
GPIO[2] | F7 | IO | Данные
GPIO[20] | A4 | IO | Данные
GPIO[21] | B4 | IO | Данные
GPIO[22] | A3 | IO | Данные
GPIO[23] | B6 | IO | Данные
GPIO[24] | A6 | IO | Данные
GPIO[25] | F10 | IO | Данные
GPIO[26] | E8 | IO | Данные
GPIO[27] | E7 | IO | Данные
GPIO[28] | B7 | IO | Данные
GPIO[29] | A7 | IO | Данные
GPIO[3] | E6 | IO | Данные
GPIO[30] | E9 | IO | Данные
GPIO[31] | D8 | IO | Данные
GPIO[4] | E5 | IO | Данные
GPIO[5] | E4 | IO | Данные
GPIO[6] | D5 | IO | Данные
GPIO[7] | D3 | IO | Данные
GPIO[8] | A5 | IO | Данные
GPIO[9] | D2 | IO | Данные
GPIO3[0] | W7 | IO | Данные
GPIO3[1] | W6 | IO | Данные
GPIO3[2] | W5 | IO | Данные
BOOTCFG_1 | AC4 | I | Вход для выбора режима загрузки, подсоединять к VDD для загрузки из SPI flash
BOOTCFG_0 | AC3 | I | Вход для выбора режима загрузки, подсоединять к земле
CLK25M_IN | R2 | I | PLL Reference Clock 25MHz IN
CLK25M_OUT | R1 | O | PLL Reference Clock 25MHz OUT
RESET | T1 | I | Перезагрузка системы
GPVT* | G17 | Analog | Filter connection pin. Прямое подсоединение к источнику питания платы недопустимо!
XG_AMON | Y8 | O | Диагностический вывод PHY
XG_DMON | W10 | O | Диагностический вывод PHY
XG_DMONB | W11 | O | Диагностический вывод PHY
XG_RBIAS | W8 | IO | Подключение опорного резистора
XG_REF_CLKN | AD8 | I | Опорные тактовые импульсы (дифференциальная пара)
XG_REF_CLKP | AC8 | I | Опорные тактовые импульсы (дифференциальная пара)
XG_RXM[0] | AD6 | I | Данные, принимаемые по дифференциальной паре 0
XG_RXM[1] | AD7 | I | Данные, принимаемые по дифференциальной паре 1
XG_RXM[2] | AD10 | I | Данные, принимаемые по дифференциальной паре 2
XG_RXM[3] | AD9 | I | Данные, принимаемые по дифференциальной паре 3
XG_RXP[0] | AC6 | I | Данные, принимаемые по дифференциальной паре 0
XG_RXP[1] | AC7 | I | Данные, принимаемые по дифференциальной паре 1
XG_RXP[2] | AC10 | I | Данные, принимаемые по дифференциальной паре 2
XG_RXP[3] | AC9 | I | Данные, принимаемые по дифференциальной паре 3
XG_TXM[0] | AA6 | O | Данные, передаваемые по дифференциальной паре 0
XG_TXM[1] | AA7 | O | Данные, передаваемые по дифференциальной паре 1
XG_TXM[2] | AA10 | O | Данные, передаваемые по дифференциальной паре 2
XG_TXM[3] | AA9 | O | Данные, передаваемые по дифференциальной паре 3
XG_TXP[0] | Y6 | O | Данные, передаваемые по дифференциальной паре 0
XG_TXP[1] | Y7 | O | Данные, передаваемые по дифференциальной паре 1
XG_TXP[2] | Y10 | O | Данные, передаваемые по дифференциальной паре 2
XG_TXP[3] | Y9 | O | Данные, передаваемые по дифференциальной паре 3
PCIE_AMON | AC5 | O | Диагностический вывод PHY
PCIE_ATT_BUT | AD20 | I | Кнопка Attention нажата
PCIE_ATT_IND[0] | V17 | O | Управление индикатором Attention
PCIE_ATT_IND[1] | T17 | O | Управление индикатором Attention
PCIE_CMD_INT | AA18 | I | Hot-plug controller command completed interrupt
PCIE_DMON | W13 | O | Диагностический вывод PHY
PCIE_DMONB | W15 | O | Диагностический вывод PHY
PCIE_INTRL_CTRL | V18 | O | Electromechanical Interlock Control
PCIE_INTRL_ENG | W18 | I | System Electromechanical Interlock Engaged
PCIE_MRL_SENS | W16 | I | Состояние датчика MRL
PCIE_PRES_ST | AD19 | I | Состояние детектора присутствия
PCIE_PWR_CTRL | AA17 | O | Управление контроллером питания
PCIE_PWR_FAULT | AB18 | I | Детектор сбоя питания
PCIE_PWR_IND[0] | Y18 | O | Управление индикатором питания
PCIE_PWR_IND[1] | U17 | O | Управление индикатором питания
PCIE_RBIAS | W12 | IO | Подключение опорного резистора
PCIE_REF_CLKN | AD14 | I | Опорные тактовые импульсы (дифференциальная пара)
PCIE_REF_CLKP | AC14 | I | Опорные тактовые импульсы (дифференциальная пара)
PCIE_RXM[0] | AD12 | I | Данные, принимаемые по дифференциальной паре 0
PCIE_RXM[1] | AD13 | I | Данные, принимаемые по дифференциальной паре 1
PCIE_RXM[2] | AD15 | I | Данные, принимаемые по дифференциальной паре 2
PCIE_RXM[3] | AD16 | I | Данные, принимаемые по дифференциальной паре 3
PCIE_RXP[0] | AC12 | I | Данные, принимаемые по дифференциальной паре 0
PCIE_RXP[1] | AC13 | I | Данные, принимаемые по дифференциальной паре 1
PCIE_RXP[2] | AC15 | I | Данные, принимаемые по дифференциальной паре 2
PCIE_RXP[3] | AC16 | I | Данные, принимаемые по дифференциальной паре 3
PCIE_TXM[0] | AA12 | O | Данные, передаваемые по дифференциальной паре 0
PCIE_TXM[1] | AA13 | O | Данные, передаваемые по дифференциальной паре 1
PCIE_TXM[2] | AA15 | O | Данные, передаваемые по дифференциальной паре 2
PCIE_TXM[3] | AA16 | O | Данные, передаваемые по дифференциальной паре 3
PCIE_TXP[0] | Y12 | O | Данные, передаваемые по дифференциальной паре 0
PCIE_TXP[1] | Y13 | O | Данные, передаваемые по дифференциальной паре 1
PCIE_TXP[2] | Y15 | O | Данные, передаваемые по дифференциальной паре 2
PCIE_TXP[3] | Y16 | O | Данные, передаваемые по дифференциальной паре 3
SATA_REFCLKP | B20 | I | Опорные тактовые импульсы (дифференциальная пара)
SATA_REFCLKM | A20 | I | Опорные тактовые импульсы (дифференциальная пара)
SATA_RESREF | C19 | IO | Reference Resistor
SATA_TXM[0] | B18 | O | Данные, передаваемые по дифференциальной паре 0
SATA_TXP[0] | A18 | O | Данные, передаваемые по дифференциальной паре 0
SATA_RXM[0] | B19 | I | Данные, передаваемые по дифференциальной паре 0
SATA_RXP[0] | A19 | I | Данные, передаваемые по дифференциальной паре 0
SATA_RXM[1] | B17 | I | Данные, передаваемые по дифференциальной паре 1
SATA_RXP[1] | A17 | I | Данные, передаваемые по дифференциальной паре 1
SATA_TXM[1] | B16 | O | Данные, передаваемые по дифференциальной паре 1
SATA_TXP[1] | A16 | O | Данные, передаваемые по дифференциальной паре 1
SATA_P0MPSWITCH | F15 | I | Mechanical Presence Switch P0
SATA_P0CPPOD | E15 | O | Cold Presence Power-On Device P0
SATA_P1CPPOD | D15 | O | Cold Presence Power-On Device P1
SATA_P0CPDET | C15 | I | Cold Presence Detect P0
SATA_P1CPDET | E14 | I | Cold Presence Detect P1
SATA_P1MPSWITCH | D14 | I | Mechanical Presence Switch P1
TEST | F14 | I | Подсоединять к земле
TSTSEL_1* | U7 | I | Подсоединять к VSS
TSTSEL_2* | T7 | I | Подсоединять к VSS
TSTSEL_3* | U3 | I | Подсоединять к VSS
MBIST_CLK* | R7 | I | Подсоединять к VSS
DDR_A[0] | K19 | O | Адрес SDRAM
DDR_A[1] | K24 | O | Адрес SDRAM
DDR_A[10] | H22 | O | Адрес SDRAM
DDR_A[11] | M20 | O | Адрес SDRAM
DDR_A[12] | K18 | O | Адрес SDRAM
DDR_A[13] | M19 | O | Адрес SDRAM
DDR_A[14] | L20 | O | Адрес SDRAM
DDR_A[15] | J21 | O | Адрес SDRAM
DDR_A[2] | K22 | O | Адрес SDRAM
DDR_A[3] | M22 | O | Адрес SDRAM
DDR_A[4] | M18 | O | Адрес SDRAM
DDR_A[5] | P21 | O | Адрес SDRAM
DDR_A[6] | N19 | O | Адрес SDRAM
DDR_A[7] | P19 | O | Адрес SDRAM
DDR_A[8] | P20 | O | Адрес SDRAM
DDR_A[9] | M21 | O | Адрес SDRAM
DDR_ATO | V19 | IO | Analog Test Output (test
DDR_BA[0] | N22 | O | Адрес банка SDRAM
DDR_BA[1] | J19 | O | Адрес банка SDRAM
DDR_BA[2] | G20 | O | SDRAM Bank Group
DDR_CAS# | J22 | O | SDRAM CAS#
DDR_CK_N[0] | M24 | O | Тактовая частота SDRAM#
DDR_CK_N[1] | L22 | O | Тактовая частота SDRAM#
DDR_CK[0] | M23 | O | Тактовая частота SDRAM
DDR_CK[1] | L21 | O | Тактовая частота SDRAM
DDR_CKE[0] | K23 | O | SDRAM clock enable
DDR_CKE[1] | H20 | O | SDRAM clock enable
DDR_CS_N[0] | H23 | O | Выбор микросхемы SDRAM
DDR_CS_N[1] | J20 | O | Выбор микросхемы SDRAM
DDR_DM[0] | AC22 | IO | Маска данных SDRAM
DDR_DM[1] | W21 | IO | Маска данных SDRAM
DDR_DM[2] | T22 | IO | Маска данных SDRAM
DDR_DM[3] | F22 | IO | Маска данных SDRAM
DDR_DM[4] | B22 | IO | Маска данных SDRAM
DDR_DQ[0] | AA19 | IO | Данные SDRAM
DDR_DQ[1] | AA22 | IO | Данные SDRAM
DDR_DQ[10] | V24 | IO | Данные SDRAM
DDR_DQ[11] | Y22 | IO | Данные SDRAM
DDR_DQ[12] | Y21 | IO | Данные SDRAM
DDR_DQ[13] | AA24 | IO | Данные SDRAM
DDR_DQ[14] | AA23 | IO | Данные SDRAM
DDR_DQ[15] | V21 | IO | Данные SDRAM
DDR_DQ[16] | V20 | IO | Данные SDRAM
DDR_DQ[17] | P23 | IO | Данные SDRAM
DDR_DQ[18] | P24 | IO | Данные SDRAM
DDR_DQ[19] | R21 | IO | Данные SDRAM
DDR_DQ[2] | AB23 | IO | Данные SDRAM
DDR_DQ[20] | T21 | IO | Данные SDRAM
DDR_DQ[21] | U24 | IO | Данные SDRAM
DDR_DQ[22] | U21 | IO | Данные SDRAM
DDR_DQ[23] | T20 | IO | Данные SDRAM
DDR_DQ[24] | G21 | IO | Данные SDRAM
DDR_DQ[25] | E21 | IO | Данные SDRAM
DDR_DQ[26] | E22 | IO | Данные SDRAM
DDR_DQ[27] | E20 | IO | Данные SDRAM
DDR_DQ[28] | F21 | IO | Данные SDRAM
DDR_DQ[29] | E24 | IO | Данные SDRAM
DDR_DQ[3] | AB24 | IO | Данные SDRAM
DDR_DQ[30] | E23 | IO | Данные SDRAM
DDR_DQ[31] | F20 | IO | Данные SDRAM
DDR_DQ[32] | A21 | IO | Данные SDRAM
DDR_DQ[33] | B24 | IO | Данные SDRAM
DDR_DQ[34] | B21 | IO | Данные SDRAM
DDR_DQ[35] | B23 | IO | Данные SDRAM
DDR_DQ[36] | D21 | IO | Данные SDRAM
DDR_DQ[37] | D24 | IO | Данные SDRAM
DDR_DQ[38] | D23 | IO | Данные SDRAM
DDR_DQ[39] | D22 | IO | Данные SDRAM
DDR_DQ[4] | AD22 | IO | Данные SDRAM
DDR_DQ[5] | AA20 | IO | Данные SDRAM
DDR_DQ[6] | AD21 | IO | Данные SDRAM
DDR_DQ[7] | AA21 | IO | Данные SDRAM
DDR_DQ[8] | V22 | IO | Данные SDRAM
DDR_DQ[9] | V23 | IO | Данные SDRAM
DDR_DQS_N[0] | AC24 | IO | Стробирующий импульс SDRAM#
DDR_DQS_N[1] | Y24 | IO | Стробирующий импульс SDRAM#
DDR_DQS_N[2] | T24 | IO | Стробирующий импульс SDRAM #
DDR_DQS_N[3] | F24 | IO | Стробирующий импульс SDRAM#
DDR_DQS_N[4] | C24 | IO | Стробирующий импульс SDRAM#
DDR_DQS[0] | AC23 | IO | Стробирующий импульс SDRAM
DDR_DQS[1] | Y23 | IO | Стробирующий импульс SDRAM
DDR_DQS[2] | T23 | IO | Стробирующий импульс SDRAM
DDR_DQS[3] | F23 | IO | Стробирующий импульс SDRAM
DDR_DQS[4] | C23 | IO | Стробирующий импульс SDRAM
DDR_DTO[0] | P18 | O | Digital Test Output (test Pad)
DDR_DTO[1] | P17 | O | Digital Test Output (test Pad)
DDR_ODT[0] | H24 | O | SDRAM On-Die termination
DDR_ODT[1] | P22 | O | SDRAM On-Die termination
DDR_RAM_RST_N | T19 | O | Перезагрузка SDRAM
DDR_RAS# | H21 | O | SDRAM RAS#
DDR_VREF[0] | H17 | IO | IO ring VREFI net
DDR_VREF[1] | M17 | IO | IO ring VREFI net
DDR_VREF[2] | E18 | IO | IO ring VREFI net
DDR_VREF[3] | R18 | IO | IO ring VREFI net
DDR_VREF[4] | U18 | IO | IO ring VREFI net
DDR_VREF[5] | W19 | IO | IO ring VREFI net
DDR_VREFI_ZQ | J18 | IO | IO ring VREFI ZQ net
DDR_WE# | G19 | O | SDRAM WE#
DDR_ZQ | J17 | IO | ZQ Resistor (to external calibration resistor)
VDD | A1 | P | Питание ядра
VDD | A15 | P | Питание ядра
VDD | A22 | P | Питание ядра
VDD | A8 | P | Питание ядра
VDD | AB4 | P | Питание ядра
VDD | AC1 | P | Питание ядра
VDD | AC19 | P | Питание ядра
VDD | AC20 | P | Питание ядра
VDD | E1 | P | Питание ядра
VDD | E16 | P | Питание ядра
VDD | G10 | P | Питание ядра
VDD | G11 | P | Питание ядра
VDD | G12 | P | Питание ядра
VDD | G13 | P | Питание ядра
VDD | G14 | P | Питание ядра
VDD | G15 | P | Питание ядра
VDD | G16 | P | Питание ядра
VDD | G22 | P | Питание ядра
VDD | G8 | P | Питание ядра
VDD | G9 | P | Питание ядра
VDD | J10 | P | Питание ядра
VDD | J11 | P | Питание ядра
VDD | J12 | P | Питание ядра
VDD | J13 | P | Питание ядра
VDD | J14 | P | Питание ядра
VDD | J15 | P | Питание ядра
VDD | J16 | P | Питание ядра
VDD | J8 | P | Питание ядра
VDD | J9 | P | Питание ядра
VDD | L10 | P | Питание ядра
VDD | L11 | P | Питание ядра
VDD | L12 | P | Питание ядра
VDD | L13 | P | Питание ядра
VDD | L14 | P | Питание ядра
VDD | L15 | P | Питание ядра
VDD | L16 | P | Питание ядра
VDD | L8 | P | Питание ядра
VDD | L9 | P | Питание ядра
VDD | M1 | P | Питание ядра
VDD | N10 | P | Питание ядра
VDD | N11 | P | Питание ядра
VDD | N12 | P | Питание ядра
VDD | N13 | P | Питание ядра
VDD | N14 | P | Питание ядра
VDD | N15 | P | Питание ядра
VDD | N16 | P | Питание ядра
VDD | N8 | P | Питание ядра
VDD | N9 | P | Питание ядра
VDD | R10 | P | Питание ядра
VDD | R11 | P | Питание ядра
VDD | R12 | P | Питание ядра
VDD | R13 | P | Питание ядра
VDD | R14 | P | Питание ядра
VDD | R15 | P | Питание ядра
VDD | R16 | P | Питание ядра
VDD | R22 | P | Питание ядра
VDD | R8 | P | Питание ядра
VDD | R9 | P | Питание ядра
VDD | U10 | P | Питание ядра
VDD | U11 | P | Питание ядра
VDD | U12 | P | Питание ядра
VDD | U13 | P | Питание ядра
VDD | U14 | P | Питание ядра
VDD | U15 | P | Питание ядра
VDD | U16 | P | Питание ядра
VDD | U8 | P | Питание ядра
VDD | U9 | P | Питание ядра
VDD | V3 | P | Питание ядра
VDD | W22 | P | Питание ядра
VDDIO_18 | AB3 | P | Питание ввода-вывода
VDDIO_18 | C10 | P | Питание ввода-вывода
VDDIO_18 | C12 | P | Питание ввода-вывода
VDDIO_18 | C4 | P | Питание ввода-вывода
VDDIO_18 | C6 | P | Питание ввода-вывода
VDDIO_18 | C7 | P | Питание ввода-вывода
VDDIO_18 | F3 | P | Питание ввода-вывода
VDDIO_18 | H3 | P | Питание ввода-вывода
VDDIO_18 | L3 | P | Питание ввода-вывода
VDDIO_18 | P3 | P | Питание ввода-вывода
VDDIO_18 | T3 | P | Питание ввода-вывода
VDDIO_18 | W3 | P | Питание ввода-вывода
VDDIO_18 | Y17 | P | Питание ввода-вывода
VDDR_15 | AB22 | P | Питание DDR
VDDR_15 | C22 | P | Питание DDR
VDDR_15 | D20 | P | Питание DDR
VDDR_15 | F19 | P | Питание DDR
VDDR_15 | H19 | P | Питание DDR
VDDR_15 | J24 | P | Питание DDR
VDDR_15 | K21 | P | Питание DDR
VDDR_15 | L19 | P | Питание DDR
VDDR_15 | L24 | P | Питание DDR
VDDR_15 | N18 | P | Питание DDR
VDDR_15 | N21 | P | Питание DDR
VDDR_15 | N24 | P | Питание DDR
VDDR_15 | R20 | P | Питание DDR
VDDR_15 | U20 | P | Питание DDR
VDDR_15 | U23 | P | Питание DDR
VDDR_15 | Y20 | P | Питание DDR
VDDR_18 | A24 | P | Питание DDR
VDDR_18 | AD24 | P | Питание DDR
VDDR_18 | G24 | P | Питание DDR
VDDR_18 | R24 | P | Питание DDR
VDDR_18 | W24 | P | Питание DDR
VPCI_09 | AB13 | P | Питание PCIe PHY
VPCI_09 | AB16 | P | Питание PCIe PHY
VPCI_09 | AA14 | P | Питание PCIe PHY
VPCI_15 | Y14 | P | Питание PCIe PHY IO
VPLLCORE_09 | U1 | P | Питание PLL ядра
VPLLDDR_09 | AD18 | P | Питание PLL DDR
VPLLETH_09 | AD3 | P | Питание PLL ETH
VPLLPCIE_09 | AD17 | P | Питание PLL PCIe
VPLLSATA_09 | D17 | P | Питание PLL SATA
VPVT* | F17 | P | Analog power for PVT sensor (1.8V)
VSATA_18 | C20 | P | Питание SATA PHY
VSATAP_09 | C17 | P | Питание SATA PHY
VSATATX_09 | C18 | P | Питание SATA PHY
VXGB_09 | AB6 | P | Питание XGbE PHY
VXGB_09 | AB10 | P | Питание XGbE PHY
VXGB_09 | AB8 | P | Питание XGbE PHY
VXGB_15 | AA8 | P | Питание XGbE PHY IO
VSS | A23 | G | Земля
VSS | AA3 | G | Земля
VSS | AB12 | G | Земля
VSS | AB14 | G | Земля
VSS | AB15 | G | Земля
VSS | AB17 | G | Земля
VSS | AB19 | G | Земля
VSS | AB20 | G | Земля
VSS | AB21 | G | Земля
VSS | AB5 | G | Земля
VSS | AB7 | G | Земля
VSS | AB9 | G | Земля
VSS | AD2 | G | Земля
VSS | AD23 | G | Земля
VSS | B1 | G | Земля
VSS | B15 | G | Земля
VSS | B8 | G | Земля
VSS | C16 | G | Земля
VSS | C21 | G | Земля
VSS | E17 | G | Земля
VSS | E19 | G | Земля
VSS | E2 | G | Земля
VSS | F18 | G | Земля
VSS | G23 | G | Земля
VSS | H10 | G | Земля
VSS | H11 | G | Земля
VSS | H12 | G | Земля
VSS | H13 | G | Земля
VSS | H14 | G | Земля
VSS | H15 | G | Земля
VSS | H16 | G | Земля
VSS | H18 | G | Земля
VSS | H8 | G | Земля
VSS | H9 | G | Земля
VSS | J23 | G | Земля
VSS | K10 | G | Земля
VSS | K11 | G | Земля
VSS | K12 | G | Земля
VSS | K13 | G | Земля
VSS | K14 | G | Земля
VSS | K15 | G | Земля
VSS | K16 | G | Земля
VSS | K20 | G | Земля
VSS | K8 | G | Земля
VSS | K9 | G | Земля
VSS | L18 | G | Земля
VSS | L23 | G | Земля
VSS | M10 | G | Земля
VSS | M11 | G | Земля
VSS | M12 | G | Земля
VSS | M13 | G | Земля
VSS | M14 | G | Земля
VSS | M15 | G | Земля
VSS | M16 | G | Земля
VSS | M2 | G | Земля
VSS | M8 | G | Земля
VSS | M9 | G | Земля
VSS | N17 | G | Земля
VSS | N20 | G | Земля
VSS | N23 | G | Земля
VSS | P10 | G | Земля
VSS | P11 | G | Земля
VSS | P12 | G | Земля
VSS | P13 | G | Земля
VSS | P14 | G | Земля
VSS | P15 | G | Земля
VSS | P16 | G | Земля
VSS | P8 | G | Земля
VSS | P9 | G | Земля
VSS | R19 | G | Земля
VSS | R23 | G | Земля
VSS | T10 | G | Земля
VSS | T11 | G | Земля
VSS | T12 | G | Земля
VSS | T13 | G | Земля
VSS | T14 | G | Земля
VSS | T15 | G | Земля
VSS | T16 | G | Земля
VSS | T8 | G | Земля
VSS | T9 | G | Земля
VSS | U19 | G | Земля
VSS | U2 | G | Земля
VSS | U22 | G | Земля
VSS | V10 | G | Земля
VSS | V11 | G | Земля
VSS | V12 | G | Земля
VSS | V13 | G | Земля
VSS | V14 | G | Земля
VSS | V15 | G | Земля
VSS | V16 | G | Земля
VSS | V8 | G | Земля
VSS | V9 | G | Земля
VSS | W14 | G | Земля
VSS | W20 | G | Земля
VSS | W23 | G | Земля
VSS | W9 | G | Земля
VSS | Y11 | G | Земля
VSS | Y19 | G | Земля
VSSDDR_PLL | AC18 | G | Земля
VSSETH_PLL | AC2 | G | Земля
VSSCORE_PLL | T2 | G | Земля
VSSIO | AA4 | G | Земля
VSSIO | D10 | G | Земля
VSSIO | D12 | G | Земля
VSSIO | D4 | G | Земля
VSSIO | D6 | G | Земля
VSSIO | D7 | G | Земля
VSSIO | F4 | G | Земля
VSSIO | H4 | G | Земля
VSSIO | L4 | G | Земля
VSSIO | P4 | G | Земля
VSSIO | T4 | G | Земля
VSSIO | W17 | G | Земля
VSSIO | W4 | G | Земля
VSSPCIE_PLL | AC17 | G | Земля
VSSSATA_PLL | D16 | G | Земля
NC | U6 | NC | Зарезервирован
NC | AA11 | NC | Зарезервирован
NC | AB11 | NC | Зарезервирован
NC | AC11 | NC | Зарезервирован
NC | AC21 | NC | Зарезервирован
NC | AD1 | NC | Зарезервирован
NC | AD11 | NC | Зарезервирован
NC | D18 | NC | Зарезервирован
NC | D19 | NC | Зарезервирован
NC | F16 | NC | Зарезервирован
NC | G18 | NC | Зарезервирован
NC | K17 | NC | Зарезервирован
NC | L17 | NC | Зарезервирован
NC | R17 | NC | Зарезервирован
NC | T18 | NC | Зарезервирован
VQPS | V7 | NC | Зарезервирован